## Sheet1
引脚 | LaunchPad功能 | 相关跳线 | 是否可以使用 | 引出位置
PA0 | 5V Open-Drain引脚 | J19设置上拉 / J4连接至LED1 | √ | 下方未焊接区
PA1 | 5V Open-Drain引脚 | J20设置上拉 | √ | 下方未焊接区
PA2 | ROSC引脚 | 无 | ×
PA3 | LFXIN引脚 | 无 | ×
PA4 | LFXOUT引脚 | 无 | ×
PA5 | HFXIN引脚 | 无 | ×
PA6 | HFXOUT引脚 | 无 | ×
PA7 | 无 | 无 | √ | 下方未焊接区
PA8 | 无 | 无 | √ | BoosterPack
PA9 | SW1 | J14选择SW1引脚PB23/PA9 | √ | BoosterPack
PA10 | XDS UART TX | J21设置引出至XDS/BoosterPack | √ | BoosterPack | UART_PC
PA11 | XDS UART RX | J22设置引出至XDS/BoosterPack | √ | BoosterPack | UART_PC
PA12 | 无 | 无 | √ | BoosterPack | GPIO_MOTOR
PA13 | 无 | 无 | √ | BoosterPack | GPIO_MOTOR
PA14 | 无 | 无 | √ | 下方未焊接区
PA15 | 无 | 无 | √ | BoosterPack
PA16 | SW2 | J15选择SW2引脚PA16/PA18 | √ | BoosterPack
PA17 | 无 | 无 | √ | BoosterPack
PA18 | S1按键/默认BSL引脚/SW2 | J8连接至S1 / J15选择SW2引脚PA16/PA18 | 不建议使用 | BoosterPack
PA19 | XDS SWDIO | J101连接至XDS110 | ×
PA20 | XDS SWCLK | J101连接至XDS110 | ×
PA21 | VREF- | 无 | ×
PA22 | 光线传感器 | J16连接至光线传感器 | √ | BoosterPack
PA23 | VREF+ | 无 | ×
PA24 | 无 | 无 | √ | BoosterPack
PA25 | 无 | 无 | √ | BoosterPack
PA26 | 光线传感器 | J18连接至光线传感器 | √ | BoosterPack
PA27 | 光线传感器 | J17连接至光线传感器 | √ | BoosterPack
PA28 | 无 | 无 | √ | BoosterPack | I2C_MPU6050
PA29 | QEI | J12未焊接 | √ | QEI Interface
PA30 | QEI | J12未焊接 | √ | QEI Interface
PA31 | 无 | 无 | √ | BoosterPack | I2C_MPU6050
PB0 | 无 | 无 | √ | BoosterPack | PWM_MOTOR
PB1 | 无 | 无 | √ | BoosterPack
PB2 | 无 | 无 | √ | BoosterPack | I2C_OLED
PB3 | 无 | 无 | √ | BoosterPack | I2C_OLED
PB4 | 无 | 无 | √ | BoosterPack
PB5 | 无 | 无 | √ | 下方未焊接区
PB6 | 无 | 无 | √ | BoosterPack | GPIO_MOTOR
PB7 | 无 | 无 | √ | BoosterPack | GPIO_MOTOR
PB8 | 无 | 无 | √ | BoosterPack | GPIO_MOTOR
PB9 | 无 | 无 | √ | BoosterPack
PB10 | 无 | 无 | √ | 下方未焊接区
PB11 | 无 | 无 | √ | 下方未焊接区
PB12 | 无 | 无 | √ | BoosterPack
PB13 | 无 | 无 | √ | BoosterPack | PWM_MOTOR
PB14 | QEI | J12未焊接 | √ | QEI Interface
PB15 | 无 | 无 | √ | BoosterPack | GPIO_MPU6050
PB16 | 无 | 无 | √ | BoosterPack | GPIO_MOTOR
PB17 | 无 | 无 | √ | BoosterPack
PB18 | 无 | 无 | √ | BoosterPack
PB19 | 无 | 无 | √ | BoosterPack
PB20 | 无 | 无 | √ | BoosterPack | GPIO_ENCODER_LEFT
PB21 | S2按键 | 无 | √ | 下方未焊接区 | GPIO_SWICH
PB22 | RGB Blue LED | J5连接至LED | √ | 下方未焊接区
PB23 | SW1 | J14选择SW1引脚PB23/PA9 | √ | BoosterPack
PB24 | 温度传感器 | J9选择温度传感器连接至PA26/PB24 | √ | BoosterPack
PB25 | SMA | 可焊接SMA接口连接至ADC | √ | 下方未焊接区
PB26 | RGB Red LED | J6连接至LED | √ | 下方未焊接区
PB27 | RGB Green LED | J7连接至LED | √ | 下方未焊接区